## Blatt 01
¦¦¦¦ malotech fresh Frischwassermodule | [12 empty] | ¦¦¦¦ malotech
Auslegungsprogramm Wohnungsbau
Wohnungstyp 1
Wohnungszahl n | 1
Raumzahl r
Zapfstelle 1 Zapfstelle 2 Zapfstelle 3
Wohnungstyp 2
Wohnungszahl n
Raumzahl r
Zapfstelle 1 Zapfstelle 2 Zapfstelle 3
Wohnungstyp 3
Wohnungszahl n
Raumzahl r
Zapfstelle 1 Zapfstelle 2 Zapfstelle 3
max. zusammenhängende Zapfdauer in Minuten
Leistung des Wärmeerzeugers
Leistung in kW
Angaben zur thermischen Solaranlage (sofern vorhanden)
Liter je m² |  |  |  |  | Anlagengröße in m²
0
¦¦¦¦ malotech fresh Frischwassermodule | [9 empty] | ¦¦¦¦ malotech
Auslegungsdatenblatt Wohnungsbau
Datum | 2026-07-28 | [6 empty] | Berechnungsvariante |  | 1
Bearbeiter
Objekt- & Kundenangaben
Bauvorhaben
Kunde
Ansprechpartner
Eingabedaten
thermische Solaranlage | ---
Angaben zu den Wohnungsgruppen
| Wohnungs- zahl n | Raum- zahl r | Belegungs-zahl p | Zapfstelle 1 | Zapfstelle 2 | Zapfstelle 3 |  | NB1 WT SP BRN NB2 KB GB BRS BRL BD HAT | Badewanne 1600 Parallelform oder 1700 Körperform Waschtisch Spüle Brausekabine mit Mischbatterie und Normalbrause Badewanne 1700 Parallelform Kleinraumwanne und Stufenwanne Großraumwanne (1800 mm x 750 mm) Brausekabine mit Mischbatterie und Sparbrause Brausekabine mit Luxusbrause Bidet Handwaschbecken
Wohnungstyp 1 | 1 | 4 | 3.5 | NB1 | WT | SP
Wohnungstyp 2
Wohnungstyp 3
∑ n | 1
max. zusammenhängende Zapfdauer | 20 | Minuten
Leistung des Wärmeerzeugers | 0 | kW
Berechnungsergebnisse
Bedarfskennzahl N | 1 |  |  | ∑ (n . p . v . Wv) | = | 20370
3,5 . 5820
Leistung des Frischwassermoduls | 56 | kW |  |  | 56
vorzuhaltende Energie im Puffer- speicher |  | kW | [11 empty] | 56
Systemkomponenten
Frischwassermodul | ¦¦¦¦ malotech fresh 23/17
mit pulverbeschichteter Abdeckhaube, Zirkulationspumpe, drehzahlgeregelter Hocheffizienzpumpe (Primärseite)
elektronischer Regelung, Bypass mit Mischer und Stellmotor (primärer Kalkschutz durch Primärtemperaturbegrenzung)
Schmutzfänger (Primärseite), isolierte Rohrgruppen, Spül- und Entleerungshähne (Primär- und Sekundärseite)
Volumen- und Temperatursensor, Sicherheitsventil 10 bar, Modul vollständig vormontiert (hydraulisch und elektrisch)
Bestellnummer 100201 Bestellnummer mit Standard-Zirk. 100101
Pufferspeicher | malotech 800
Schichtladespeicher ohne Solarwärmetauscher
Bestellnummer 888001
Zubehör | Probenahmeventilset
bestehend aus: 1 RG-Kugelhahn, 3 Probenahmeventilen beflammbar, für hygienisch-mikrobiologische Untersuchungen von Trink-
wasseranlagen gem. DVGW Arbeitsblatt W551 und TrinwV., montierbar an den RG-Kugelhähnen des Frischwassermoduls,
Anschluss: ¼“, Nennweite: DN 8
Bestellnummer 100071
Speicheranbauplatte
zur Montage des Frischwassermoduls am Schichtenladespeicher
Bestellnummer 001534
Anschlussrohrgruppe
zur zeitsparenden Herstellung des Primärvor- und Rücklaufs zum Pufferspeicher (ausschließlich in Verbindung mit Speicher-
anbaurahmen und einem Schichtpufferspeicher einsetzbar!), isolierte, flexible Edelstahlrohrsätze inkl. Dichtungen, Kugelhähnen,
Messinganschlussstücken, SW-Rohrdoppelnippeln
Bestellnummer 030000
wichtige Hinweise
vollständig mit einer Temperatur von mindestens 65 °C beheiztes
Mindestvolumen des Pufferspeichers zur Abdeckung der Spitzenlast | [6 empty] | VL | RL | ∆
[7 empty] | 70 | 25 | 45 | 0 | Liter
Standardspreizung ¦¦¦¦ malotech fresh 65/25 °C | [6 empty] | 65 | 25 | 40 | 0 | Liter
Nachheizzeit für kesselbeheiztes Puffervolumen (hydraulicher Teil) | [10 empty] | Minuten
Wir empfehlen ausdrücklich den Einbau eines Magnetabscheiders im Heizungskreislauf (bitte VDI 2035 beachten)!
Dieser bietet effektiven Schutz der Hocheffizienzpumpe mit Magnetrotor vor magnetischen Schlammpartikeln aus dem System.
Für den hydraulischen Abgleich der Zirkulationsleitung(en) ist der Mindestdurchfluss des nachstehenden Sensortyps zu beachten!
Durchfluss- und Temperatursensor 2 - 40 l/min, Mindestdurchfluss > 3 l/min
empfohlene Mindestanschlussnennweite**
zwischen Pufferspeicher und Frischwassermodul | [6 empty] | Stahlrohr 1" / Kupferrohr 28x1,5 - max. Förderstrom Q [m³/h] 1,20
** Strömungsverluste durch Rohreinbauten und Strömungsumlenkungen sind gesondert zu berücksichtigen (eine Strömungsgeschwindigkeit von 0,7 m/sec sollte nicht überschritten werden)!
Dieser Hinweis dient der Orientierung und ersetzt keinesfalls eine Rohrnetzberechnung!
Die Berechnung erfolgte nach bestem Wissen auf Grundlage der uns zur Verfügung gestellten Daten. Sie ist durch die planende bzw. ausführende Firma auf ihre Richtigkeit hin zu überprüfen.
malotech GmbH ∙ Westring 1 ∙ D-48361 Beelen ∙ Tel: +49 (0) 2586 88 24 03 ∙ Fax: +49 (0) 2586 88 24 04 ∙ E-Mail: info@malotech.de ∙ Web: www.malotech.de
56 | Stahlrohr 1" / Kupferrohr 28x1,5 - max. Förderstrom Q [m³/h] 1,20
112 | Stahlrohr 11/4" / Kupferrohr 42x1,5 - max. Förderstrom Q [m³/h] 2,41
140 | Stahlrohr DN40 / Kupferrohr 42x1,5 - max. Förderstrom Q [m³/h] 3,01
210 | Stahlrohr DN50 / Kupferrohr 54x2,0 - max. Förderstrom Q [m³/h] 4,51
280 | Stahlrohr DN50 - max. Förderstrom Q [m³/h] 6,02
335 | Stahlrohr DN65 - max. Förderstrom Q [m³/h] 7,20
418 | Stahlrohr DN65 - max. Förderstrom Q [m³/h] 8,99
502 | Stahlrohr DN80 - max. Förderstrom Q [m³/h] 10,79
705 | Stahlrohr DN80 - max. Förderstrom Q [m³/h] 12,37
NB1 (Badewanne 1600 Parallelform oder 1700 Körperform) | NB1 (Badewanne 1600 Parallelform oder 1700 Körperform) | NB1 (Badewanne 1600 Parallelform oder 1700 Körperform)
WT (Waschtisch) | WT (Waschtisch) | WT (Waschtisch)
SP (Spüle) | SP (Spüle) | SP (Spüle)
BRN (Brausekabine mit Mischbatterie und Normalbrause) | BRN (Brausekabine mit Mischbatterie und Normalbrause) | BRN (Brausekabine mit Mischbatterie und Normalbrause)
NB2 (Badewanne 1700 Parallelform) | NB2 (Badewanne 1700 Parallelform) | NB2 (Badewanne 1700 Parallelform)
KB (Kleinraumwanne und Stufenwanne) | KB (Kleinraumwanne und Stufenwanne) | KB (Kleinraumwanne und Stufenwanne)
GB (Großraumwanne, 1800 mm x 750 mm) | GB (Großraumwanne, 1800 mm x 750 mm) | GB (Großraumwanne, 1800 mm x 750 mm)
BRS (Brausekabine mit Mischbatterie und Sparbrause) | BRS (Brausekabine mit Mischbatterie und Sparbrause) | BRS (Brausekabine mit Mischbatterie und Sparbrause)
BRL (Brausekabine mit Luxusbrause) | BRL (Brausekabine mit Luxusbrause) | BRL (Brausekabine mit Luxusbrause)
BD (Bidet) | BD (Bidet) | BD (Bidet)
HAT (Handwaschbecken) | HAT (Handwaschbecken) | HAT (Handwaschbecken)
Raumzahl |  |  |  | Belegungszahl p |  |  |  | NB1 (Badewanne 1600 Parallelform oder 1700 Körperform) | 1 | 5820 | 1 | 5820 |  | NB1 (Badewanne 1600 Parallelform oder 1700 Körperform) | 1 | 5820 | 2 | 700 |  | NB1 (Badewanne 1600 Parallelform oder 1700 Körperform) | 1 | 5820 | 3 | 1160
[8 empty] | WT (Waschtisch) | 2 | 700 |  |  |  | WT (Waschtisch) | 2 | 700 |  |  |  | WT (Waschtisch) | 2 | 700
1 |  | 1 |  | 2 | 7 | 3.5 |  | SP (Spüle) | 3 | 1160 |  |  |  | SP (Spüle) | 3 | 1160 |  |  |  | SP (Spüle) | 3 | 1160
1.5 |  | 2 |  | 2 |  |  |  | BRN (Brausekabine mit Mischbatterie und Normalbrause) | 4 | 3660 |  |  |  | BRN (Brausekabine mit Mischbatterie und Normalbrause) | 4 | 3660 |  |  |  | BRN (Brausekabine mit Mischbatterie und Normalbrause) | 4 | 3660
2 |  | 3 |  | 2 |  |  |  | NB2 (Badewanne 1700 Parallelform) | 5 | 6510 |  |  |  | NB2 (Badewanne 1700 Parallelform) | 5 | 6510 |  |  |  | NB2 (Badewanne 1700 Parallelform) | 5 | 6510
2.5 |  | 4 |  | 2.3 |  |  |  | KB (Kleinraumwanne und Stufenwanne) | 6 | 4890 |  |  |  | KB (Kleinraumwanne und Stufenwanne) | 6 | 4890 |  |  |  | KB (Kleinraumwanne und Stufenwanne) | 6 | 4890
3 |  | 5 |  | 2.7 |  |  |  | GB (Großraumwanne, 1800 mm x 750 mm) | 7 | 8720 |  |  |  | GB (Großraumwanne, 1800 mm x 750 mm) | 7 | 8720 |  |  |  | GB (Großraumwanne, 1800 mm x 750 mm) | 7 | 8720
3.5 |  | 6 |  | 3.1 |  |  |  | BRS (Brausekabine mit Mischbatterie und Sparbrause) | 8 | 1630 |  |  |  | BRS (Brausekabine mit Mischbatterie und Sparbrause) | 8 | 1630 |  |  |  | BRS (Brausekabine mit Mischbatterie und Sparbrause) | 8 | 1630
4 |  | 7 |  | 3.5 |  |  |  | BRL (Brausekabine mit Luxusbrause) | 9 | 7320 |  |  |  | BRL (Brausekabine mit Luxusbrause) | 9 | 7320 |  |  |  | BRL (Brausekabine mit Luxusbrause) | 9 | 7320
4.5 |  | 8 |  | 3.9 |  |  |  | BD (Bidet) | 10 | 810 |  |  |  | BD (Bidet) | 10 | 810 |  |  |  | BD (Bidet) | 10 | 810
5 |  | 9 |  | 4.3 |  |  |  | HAT (Handwaschbecken) | 11 | 350 |  |  |  | HAT (Handwaschbecken) | 11 | 350 |  |  |  | HAT (Handwaschbecken) | 11 | 350
5.5 |  | 10 |  | 4.6
6 |  | 11 |  | 5
7 |  | 12 |  | 5.6
n * p
3.5
20370
2450
4060
3
Raumzahl |  |  |  | Belegungszahl p |  |  |  | NB1 (Badewanne 1600 Parallelform oder 1700 Körperform) | 1 | 5820 | 1 | 5820 |  | NB1 (Badewanne 1600 Parallelform oder 1700 Körperform) | 1 | 5820 | 2 | 700 |  | NB1 (Badewanne 1600 Parallelform oder 1700 Körperform) | 1 | 5820 | 3 | 1160
[8 empty] | WT (Waschtisch) | 2 | 700 |  |  |  | WT (Waschtisch) | 2 | 700 |  |  |  | WT (Waschtisch) | 2 | 700
1 |  | 1 |  | 2 | 7 | 3.5 |  | SP (Spüle) | 3 | 1160 |  |  |  | SP (Spüle) | 3 | 1160 |  |  |  | SP (Spüle) | 3 | 1160
1.5 |  | 2 |  | 2 |  |  |  | BRN (Brausekabine mit Mischbatterie und Normalbrause) | 4 | 3660 |  |  |  | BRN (Brausekabine mit Mischbatterie und Normalbrause) | 4 | 3660 |  |  |  | BRN (Brausekabine mit Mischbatterie und Normalbrause) | 4 | 3660
2 |  | 3 |  | 2 |  |  |  | NB2 (Badewanne 1700 Parallelform) | 5 | 6510 |  |  |  | NB2 (Badewanne 1700 Parallelform) | 5 | 6510 |  |  |  | NB2 (Badewanne 1700 Parallelform) | 5 | 6510
2.5 |  | 4 |  | 2.3 |  |  |  | KB (Kleinraumwanne und Stufenwanne) | 6 | 4890 |  |  |  | KB (Kleinraumwanne und Stufenwanne) | 6 | 4890 |  |  |  | KB (Kleinraumwanne und Stufenwanne) | 6 | 4890
3 |  | 5 |  | 2.7 |  |  |  | GB (Großraumwanne, 1800 mm x 750 mm) | 7 | 8720 |  |  |  | GB (Großraumwanne, 1800 mm x 750 mm) | 7 | 8720 |  |  |  | GB (Großraumwanne, 1800 mm x 750 mm) | 7 | 8720
3.5 |  | 6 |  | 3.1 |  |  |  | BRS (Brausekabine mit Mischbatterie und Sparbrause) | 8 | 1630 |  |  |  | BRS (Brausekabine mit Mischbatterie und Sparbrause) | 8 | 1630 |  |  |  | BRS (Brausekabine mit Mischbatterie und Sparbrause) | 8 | 1630
4 |  | 7 |  | 3.5 |  |  |  | BRL (Brausekabine mit Luxusbrause) | 9 | 7320 |  |  |  | BRL (Brausekabine mit Luxusbrause) | 9 | 7320 |  |  |  | BRL (Brausekabine mit Luxusbrause) | 9 | 7320
4.5 |  | 8 |  | 3.9 |  |  |  | BD (Bidet) | 10 | 810 |  |  |  | BD (Bidet) | 10 | 810 |  |  |  | BD (Bidet) | 10 | 810
5 |  | 9 |  | 4.3 |  |  |  | HAT (Handwaschbecken) | 11 | 350 |  |  |  | HAT (Handwaschbecken) | 11 | 350 |  |  |  | HAT (Handwaschbecken) | 11 | 350
5.5 |  | 10 |  | 4.6
6 |  | 11 |  | 5
7 |  | 12 |  | 5.6
n * p
0
0
0
0
Raumzahl |  |  |  | Belegungszahl p |  |  |  | NB1 (Badewanne 1600 Parallelform oder 1700 Körperform) | 1 | 5820 | 4 | 3660 |  | NB1 (Badewanne 1600 Parallelform oder 1700 Körperform) | 1 | 5820 | 2 | 700 |  | NB1 (Badewanne 1600 Parallelform oder 1700 Körperform) | 1 | 5820 | 2 | 700
[8 empty] | WT (Waschtisch) | 2 | 700 |  |  |  | WT (Waschtisch) | 2 | 700 |  |  |  | WT (Waschtisch) | 2 | 700
1 |  | 1 |  | 2 | 3 | 2 |  | SP (Spüle) | 3 | 1160 |  |  |  | SP (Spüle) | 3 | 1160 |  |  |  | SP (Spüle) | 3 | 1160
1.5 |  | 2 |  | 2 |  |  |  | BRN (Brausekabine mit Mischbatterie und Normalbrause) | 4 | 3660 |  |  |  | BRN (Brausekabine mit Mischbatterie und Normalbrause) | 4 | 3660 |  |  |  | BRN (Brausekabine mit Mischbatterie und Normalbrause) | 4 | 3660
2 |  | 3 |  | 2 |  |  |  | NB2 (Badewanne 1700 Parallelform) | 5 | 6510 |  |  |  | NB2 (Badewanne 1700 Parallelform) | 5 | 6510 |  |  |  | NB2 (Badewanne 1700 Parallelform) | 5 | 6510
2.5 |  | 4 |  | 2.3 |  |  |  | KB (Kleinraumwanne und Stufenwanne) | 6 | 4890 |  |  |  | KB (Kleinraumwanne und Stufenwanne) | 6 | 4890 |  |  |  | KB (Kleinraumwanne und Stufenwanne) | 6 | 4890
3 |  | 5 |  | 2.7 |  |  |  | GB (Großraumwanne, 1800 mm x 750 mm) | 7 | 8720 |  |  |  | GB (Großraumwanne, 1800 mm x 750 mm) | 7 | 8720 |  |  |  | GB (Großraumwanne, 1800 mm x 750 mm) | 7 | 8720
3.5 |  | 6 |  | 3.1 |  |  |  | BRS (Brausekabine mit Mischbatterie und Sparbrause) | 8 | 1630 |  |  |  | BRS (Brausekabine mit Mischbatterie und Sparbrause) | 8 | 1630 |  |  |  | BRS (Brausekabine mit Mischbatterie und Sparbrause) | 8 | 1630
4 |  | 7 |  | 3.5 |  |  |  | BRL (Brausekabine mit Luxusbrause) | 9 | 7320 |  |  |  | BRL (Brausekabine mit Luxusbrause) | 9 | 7320 |  |  |  | BRL (Brausekabine mit Luxusbrause) | 9 | 7320
4.5 |  | 8 |  | 3.9 |  |  |  | BD (Bidet) | 10 | 810 |  |  |  | BD (Bidet) | 10 | 810 |  |  |  | BD (Bidet) | 10 | 810
5 |  | 9 |  | 4.3 |  |  |  | HAT (Handwaschbecken) | 11 | 350 |  |  |  | HAT (Handwaschbecken) | 11 | 350 |  |  |  | HAT (Handwaschbecken) | 11 | 350
5.5 |  | 10 |  | 4.6
6 |  | 11 |  | 5
7 |  | 12 |  | 5.6
n * p
0
0
0
0
Minuten
10 | 1 | 10 |  |  | 6 | 20
12 | 2 | 12
14 | 3 | 14
16 | 4 | 16
18 | 5 | 18
20 | 6 | 20
22 | 7 | 22
24 | 8 | 24
26 | 9 | 26
28 | 10 | 28
30 | 11 | 30
32 | 12 | 32
34 | 13 | 34
36 | 14 | 36
38 | 15 | 38
40 | 16 | 40
42 | 17 | 42
44 | 18 | 44
46 | 19 | 46
48 | 20 | 48
50 | 21 | 50
| Belegung | Raumzahl |  |  |  | Raumzahl |  |  | Ausstattung |  |  |  |  | Ausstattung |  |  |  |  | Ausstattung
1 | 2 | 1 |  |  | 7 | 4 |  | 1 | NB1 | 1 | NB1 |  | 1 | NB1 | 2 | WT |  | 1 | NB1 | 3 | SP
2 | 2 | 1.5 | [5 empty] | 2 | WT |  |  |  | 2 | WT |  |  |  | 2 | WT
3 | 2 | 2 | [5 empty] | 3 | SP |  |  |  | 3 | SP |  |  |  | 3 | SP
4 | 2.3 | 2.5 | [5 empty] | 4 | BRN |  |  |  | 4 | BRN |  |  |  | 4 | BRN
5 | 2.7 | 3 | [5 empty] | 5 | NB2 |  |  |  | 5 | NB2 |  |  |  | 5 | NB2
6 | 3.1 | 3.5 | [5 empty] | 6 | KB |  |  |  | 6 | KB |  |  |  | 6 | KB
7 | 3.5 | 4 | [5 empty] | 7 | GB |  |  |  | 7 | GB |  |  |  | 7 | GB
8 | 3.9 | 4.5 | [5 empty] | 8 | BRS |  |  |  | 8 | BRS |  |  |  | 8 | BRS
9 | 4.3 | 5 | [5 empty] | 9 | BRL |  |  |  | 9 | BRL |  |  |  | 9 | BRL
10 | 4.6 | 5.5 | [5 empty] | 10 | BD |  |  |  | 10 | BD |  |  |  | 10 | BD
11 | 5 | 6 | [5 empty] | 11 | HAT |  |  |  | 11 | HAT |  |  |  | 11 | HAT
12 | 5.6 | 7
| Belegung | Raumzahl |  |  |  | Raumzahl |  |  | Ausstattung |  |  |  |  | Ausstattung |  |  |  |  | Ausstattung
1 | 2 | 1 |  |  | 7 | 4 |  | 1 | NB1 | 1 | NB1 |  | 1 | NB1 | 2 | WT |  | 1 | NB1 | 3 | SP
2 | 2 | 1.5 | [5 empty] | 2 | WT |  |  |  | 2 | WT |  |  |  | 2 | WT
3 | 2 | 2 | [5 empty] | 3 | SP |  |  |  | 3 | SP |  |  |  | 3 | SP
4 | 2.3 | 2.5 | [5 empty] | 4 | BRN |  |  |  | 4 | BRN |  |  |  | 4 | BRN
5 | 2.7 | 3 | [5 empty] | 5 | NB2 |  |  |  | 5 | NB2 |  |  |  | 5 | NB2
6 | 3.1 | 3.5 | [5 empty] | 6 | KB |  |  |  | 6 | KB |  |  |  | 6 | KB
7 | 3.5 | 4 | [5 empty] | 7 | GB |  |  |  | 7 | GB |  |  |  | 7 | GB
8 | 3.9 | 4.5 | [5 empty] | 8 | BRS |  |  |  | 8 | BRS |  |  |  | 8 | BRS
9 | 4.3 | 5 | [5 empty] | 9 | BRL |  |  |  | 9 | BRL |  |  |  | 9 | BRL
10 | 4.6 | 5.5 | [5 empty] | 10 | BD |  |  |  | 10 | BD |  |  |  | 10 | BD
11 | 5 | 6 | [5 empty] | 11 | HAT |  |  |  | 11 | HAT |  |  |  | 11 | HAT
12 | 5.6 | 7
| Belegung | Raumzahl |  |  |  | Raumzahl |  |  | Ausstattung |  |  |  |  | Ausstattung |  |  |  |  | Ausstattung
1 | 2 | 1 |  |  | 3 | 2 |  | 1 | NB1 | 4 | BRN |  | 1 | NB1 | 2 | WT |  | 1 | NB1 | 2 | WT
2 | 2 | 1.5 | [5 empty] | 2 | WT |  |  |  | 2 | WT |  |  |  | 2 | WT
3 | 2 | 2 | [5 empty] | 3 | SP |  |  |  | 3 | SP |  |  |  | 3 | SP
4 | 2.3 | 2.5 | [5 empty] | 4 | BRN |  |  |  | 4 | BRN |  |  |  | 4 | BRN
5 | 2.7 | 3 | [5 empty] | 5 | NB2 |  |  |  | 5 | NB2 |  |  |  | 5 | NB2
6 | 3.1 | 3.5 | [5 empty] | 6 | KB |  |  |  | 6 | KB |  |  |  | 6 | KB
7 | 3.5 | 4 | [5 empty] | 7 | GB |  |  |  | 7 | GB |  |  |  | 7 | GB
8 | 3.9 | 4.5 | [5 empty] | 8 | BRS |  |  |  | 8 | BRS |  |  |  | 8 | BRS
9 | 4.3 | 5 | [5 empty] | 9 | BRL |  |  |  | 9 | BRL |  |  |  | 9 | BRL
10 | 4.6 | 5.5 | [5 empty] | 10 | BD |  |  |  | 10 | BD |  |  |  | 10 | BD
11 | 5 | 6 | [5 empty] | 11 | HAT |  |  |  | 11 | HAT |  |  |  | 11 | HAT
12 | 5.6 | 7
56 | Durchfluss- und Temperatursensor 2 - 40 l/min, Mindestdurchfluss > 3 l/min
112 | Durchfluss- und Temperatursensor 5 - 100 l/min, Mindestdurchfluss > 6 l/min
140 | Durchfluss- und Temperatursensor 5 - 100 l/min, Mindestdurchfluss > 6 l/min
210 | Durchfluss- und Temperatursensor 5 - 100 l/min, Mindestdurchfluss > 6 l/min
280 | Durchfluss- und Temperatursensor 5 - 100 l/min, Mindestdurchfluss > 6 l/min
335 | Durchfluss- und Temperatursensor 10 - 200 l/min, Mindestdurchfluss > 12 l/min
418 | Durchfluss- und Temperatursensor 10 - 200 l/min, Mindestdurchfluss > 12 l/min
502 | Durchfluss- und Temperatursensor 10 - 200 l/min, Mindestdurchfluss > 12 l/min
705 | Durchfluss- und Temperatursensor 10 - 200 l/min, Mindestdurchfluss > 12 l/min
836 | Durchfluss- und Temperatursensor 10 - 200 l/min, Mindestdurchfluss > 12 l/min (2er Kaskade)
1004 | Durchfluss- und Temperatursensor 10 - 200 l/min, Mindestdurchfluss > 12 l/min (2er Kaskade)
1410 | Durchfluss- und Temperatursensor 10 - 200 l/min, Mindestdurchfluss > 12 l/min (2er Kaskade)
[8 empty] | 1 | #REF! | #N/A
[8 empty] | 2 | #REF!
[8 empty] | 3 | #REF!
[8 empty] | 4 | #REF!
[8 empty] | 5 | #REF!
[8 empty] | 6 | #REF!
[8 empty] | 7 | 2
[8 empty] | 8 | 4
[8 empty] | 9 | 6
[8 empty] | 10 | 8
[8 empty] | 11 | 10
[8 empty] | 12 | 12
[8 empty] | 13 | 14
[8 empty] | 14 | 16
[8 empty] | 15 | 18
[8 empty] | 16 | 20
[8 empty] | 17 | 22
[8 empty] | 18 | 24
[8 empty] | 19 | 26
[8 empty] | 20 | 28
[8 empty] | 21 | 30
[8 empty] | 22 | 32
[8 empty] | 23 | 34
[8 empty] | 24 | 36
[8 empty] | 25 | 38
[8 empty] | 26 | 40
[8 empty] | 27 | 42
[8 empty] | 28 | 44
[8 empty] | 29 | 46
[8 empty] | 30 | 48
[8 empty] | 31 | 50
[8 empty] | 32 | 52
[8 empty] | 33 | 54
[8 empty] | 34 | 56
[8 empty] | 35 | 58
[8 empty] | 36 | 60
[8 empty] | 37 | 62
[8 empty] | 38 | 64
[8 empty] | 39 | 66
[8 empty] | 40 | 68
[8 empty] | 41 | 70
[8 empty] | 42 | 72
[8 empty] | 43 | 74
[8 empty] | 44 | 76
[8 empty] | 45 | 78
[8 empty] | 46 | 80
[8 empty] | 47 | 82
[8 empty] | 48 | 84
[8 empty] | 49 | 86
[8 empty] | 50 | 88
[8 empty] | 51 | 90
[8 empty] | 52 | 92
[8 empty] | 53 | 94
[8 empty] | 54 | 96
[8 empty] | 55 | 98
[8 empty] | 56 | 100
1 | 50 | 1 |  |  | 50 |  |  | 0 |  | 0
2 | 55
3 | 60
4 | 65
5 | 70
1 | Speicher mit Glattrohrwärmetauscher | 1 |  |  | Speicher mit Glattrohrwärmetauscher |  |  |  |  | 1 | Christian Brinkkemper | 1 | Christian Brinkkemper
2 | Anlage mit Solartrennsystem | [8 empty] | 2 | Manfred Losch
[10 empty] | 3 | Marc Losch
0 | 840 | 800 |  |  |  | 800
841 | 1050 | 1000
1051 | 1575 | 1500
1576 | 2100 | 2000
2101 | 2520 | 2400
2521 | 3150 | 3000
3151 | 3360 | 3200
3361 | 4200 | 4000
4201 | 5200 | 5000
5201 | 6200 | 6000
6201 | 7200 | 7000
7201 | 1000000 | Anfrage bitte an Hersteller richten!
malotech 800 | Bestellnummer 888001 |  |  |  | malotech 800 | Bestellnummer 888001
malotech 1000 | Bestellnummer 888002 |  |  |  | malotech 1000 | Bestellnummer 888002
2x malotech 800 | Bestellnummer 2x 888001 |  |  |  | 1x malotech 1500 bzw. 2x malotech 800 | Bestellnummer 1x 888003 bzw. 2x 888001
2x malotech 1000 | Bestellnummer 2x 888002 |  |  |  | 1x malotech 2000 bzw. 2x malotech 1000 | Bestellnummer 1x 888004 bzw. 2x 888002
3x malotech 800 | Bestellnummer 3x 888001 |  |  |  | 3x malotech 800 bzw. 1x malotech 3000 | Bestellnummer 1x 888001 bzw. 3x 888001
3x malotech 1000 | Bestellnummer 3x 888002 |  |  |  | 1x malotech 3000, 2x malotech 1500 bzw. 3x malotech 1000 | Bestellnummer 1x 888005 bzw. 3x 888002
4x malotech 800 | Bestellnummer 4x 888001 |  |  |  | 4x malotech 800 | Bestellnummer 4x 888001
4x malotech 1000 | Bestellnummer 4x 888002 |  |  |  | 1x malotech 4000 bzw. 4x malotech 1000 | Bestellnummer 4x 888006
5x malotech 1000 | Bestellnummer 5x 888002 |  |  |  | 5x malotech 1000 | Bestellnummer 5x 888002
6x malotech 1000 | Bestellnummer 6x 888002 |  |  |  | 2x malotech 3000, 3x malotech 2000 bzw. 4x malotech 1500 | Bestellnummer 2x 888005, 3x 888004 bzw. 4x 888003
7x malotech 1000 | Bestellnummer 7x 888002 |  |  |  | 7x malotech 1000 | Bestellnummer 7x 888002
Anfrage bitte an Hersteller richten! |  |  |  |  | Anfrage bitte an Hersteller richten!
Bestellnummer 888001 | Anschlussrohrgruppe |  |  |  | Bestellnummer 888001 | 1
Bestellnummer 888002 | Anschlussrohrgruppe |  |  |  | Bestellnummer 888002 | 2
Bestellnummer 2x 888001 |  |  |  |  | Bestellnummer 2x 888001
Bestellnummer 2x 888002 |  |  |  |  | Bestellnummer 2x 888002
Bestellnummer 3x 888001 |  |  |  |  | Bestellnummer 3x 888001
Bestellnummer 3x 888002 |  |  |  |  | Bestellnummer 3x 888002
Bestellnummer 4x 888001 |  |  |  |  | Bestellnummer 4x 888001
Bestellnummer 4x 888002 |  |  |  |  | Bestellnummer 4x 888002
Bestellnummer 888001 | Anschlussrohrgruppe |  |  |  | Bestellnummer 888001 | 3
Bestellnummer 888002 | Anschlussrohrgruppe |  |  |  | Bestellnummer 888002 | 4
Bestellnummer 1x 888003 bzw. 2x 888001 | Anschlussrohrgruppe |  |  |  | Bestellnummer 1x 888003 bzw. 2x 888001 | 5
Bestellnummer 1x 888004 bzw. 2x 888002 |  |  |  |  | Bestellnummer 1x 888004 bzw. 2x 888002 | 6
Bestellnummer 1x 888001 bzw. 3x 888001 |  |  |  |  | Bestellnummer 1x 888001 bzw. 3x 888001 | 7
Bestellnummer 1x 888005 bzw. 3x 888002 |  |  |  |  | Bestellnummer 1x 888005 bzw. 3x 888002 | 8
Bestellnummer 4x 888001 |  |  |  |  | Bestellnummer 4x 888001
Bestellnummer 4x 888006 |  |  |  |  | Bestellnummer 4x 888006
56 | Bestellnummer 888001 | Bestellnummer 030000
56 | Bestellnummer 888002 | Bestellnummer 030001
56 | Bestellnummer 888001 | Bestellnummer 030000
56 | Bestellnummer 888002 | Bestellnummer 030001
56 | Bestellnummer 1x 888003 bzw. 2x 888001 | Bestellnummer 030002 (nur für Einzelspeicher geeignet)
56 | Bestellnummer 1x 888004 bzw. 2x 888002
56 | Bestellnummer 1x 888001 bzw. 3x 888002
112 | Bestellnummer 888001 | Bestellnummer 030000
112 | Bestellnummer 888002 | Bestellnummer 030001
112 | Bestellnummer 888001 | Bestellnummer 030000
112 | Bestellnummer 888002 | Bestellnummer 030001
112 | Bestellnummer 1x 888003 bzw. 2x 888001 | Bestellnummer 030002 (nur für Einzelspeicher geeignet)
112 | Bestellnummer 1x 888004 bzw. 2x 888002
112 | Bestellnummer 1x 888001 bzw. 3x 888002
140 | Bestellnummer 888001 | Bestellnummer 030003
140 | Bestellnummer 888002 | Bestellnummer 030004
140 | Bestellnummer 888001 | Bestellnummer 030003
140 | Bestellnummer 888002 | Bestellnummer 030004
140 | Bestellnummer 1x 888003 bzw. 2x 888001 | Bestellnummer 030005 (nur für Einzelspeicher geeignet)
140 | Bestellnummer 1x 888004 bzw. 2x 888002
140 | Bestellnummer 1x 888001 bzw. 3x 888002
210 | Bestellnummer 888001 | Bestellnummer 030013
210 | Bestellnummer 888002 | Bestellnummer 030014
210 | Bestellnummer 888001 | Bestellnummer 030013
210 | Bestellnummer 888002 | Bestellnummer 030014
210 | Bestellnummer 1x 888003 bzw. 2x 888001 | Bestellnummer 030015 (nur für Einzelspeicher geeignet)
210 | Bestellnummer 1x 888004 bzw. 2x 888002
210 | Bestellnummer 1x 888001 bzw. 3x 888002
Schichtladespeicher mit Solarwärmetauscher | 800 | malotech 800
Schichtladespeicher mit Solarwärmetauscher | 1000 | malotech 1000
Schichtladespeicher mit Solarwärmetauscher | 1500 | 2x malotech 800
Schichtladespeicher mit Solarwärmetauscher | 2000 | 2x malotech 1000
Schichtladespeicher mit Solarwärmetauscher | 2400 | 3x malotech 800
Schichtladespeicher mit Solarwärmetauscher | 3000 | 3x malotech 1000
Schichtladespeicher mit Solarwärmetauscher | 3200 | 4x malotech 800
Schichtladespeicher mit Solarwärmetauscher | 4000 | 4x malotech 1000
Schichtladespeicher mit Solarwärmetauscher | 5000 | 5x malotech 1000
Schichtladespeicher mit Solarwärmetauscher | 6000 | 6x malotech 1000
Schichtladespeicher mit Solarwärmetauscher | 7000 | 7x malotech 1000
Schichtladespeicher mit Solarwärmetauscher | Anfrage bitte an Hersteller richten! | Anfrage bitte an Hersteller richten!
Schichtladespeicher ohne Solarwärmetauscher | 800 | malotech 800
Schichtladespeicher ohne Solarwärmetauscher | 1000 | malotech 1000
Schichtladespeicher ohne Solarwärmetauscher | 1500 | 1x malotech 1500 bzw. 2x malotech 800
Schichtladespeicher ohne Solarwärmetauscher | 2000 | 1x malotech 2000 bzw. 2x malotech 1000
Schichtladespeicher ohne Solarwärmetauscher | 2400 | 3x malotech 800 bzw. 1x malotech 3000
Schichtladespeicher ohne Solarwärmetauscher | 3000 | 1x malotech 3000, 2x malotech 1500 bzw. 3x malotech 1000
Schichtladespeicher ohne Solarwärmetauscher | 3200 | 4x malotech 800
Schichtladespeicher ohne Solarwärmetauscher | 4000 | 1x malotech 4000 bzw. 4x malotech 1000
Schichtladespeicher ohne Solarwärmetauscher | 5000 | 5x malotech 1000
Schichtladespeicher ohne Solarwärmetauscher | 6000 | 2x malotech 3000, 3x malotech 2000 bzw. 4x malotech 1500
Schichtladespeicher ohne Solarwärmetauscher | 7000 | 7x malotech 1000
Schichtladespeicher ohne Solarwärmetauscher | Anfrage bitte an Hersteller richten! | Anfrage bitte an Hersteller richten!
¦¦¦¦ malotech fresh 23/17 | Bestellnummer 100201 Bestellnummer mit Standard-Zirk. 100101
¦¦¦¦ malotech fresh 46/32 | Bestellnummer 100207 Bestellnummer mit Standard-Zirk. 100107
¦¦¦¦ malotech fresh 57/41 | Bestellnummer 100213 Bestellnummer mit Standard-Zirk. 100113
¦¦¦¦ malotech fresh 86/73 | Bestellnummer 100219 Bestellnummer mit Standard-Zirk. 100119
¦¦¦¦ malotech fresh 115/86 | Bestellnummer 100225 Bestellnummer mit Standard-Zirk. 100125
¦¦¦¦ malotech fresh 137/103 | Bestellnummer 100231 Bestellnummer mit Standard-Zirk. 100131
¦¦¦¦ malotech fresh 171/129 | Bestellnummer 100237 Bestellnummer mit Standard-Zirk. 100137
¦¦¦¦ malotech fresh 206/154 | Bestellnummer 100243 Bestellnummer mit Standard-Zirk. 100143
¦¦¦¦ malotech fresh 288 | Bestellnummer 100057 Bestellnummer mit Standard-Zirk. 100051
Modul auf Anfrage
Note on C34: Standard: 20 Minuten Diese Angabe ist zur Ermittlung des erforderlichen Mindestpuffervolumens notwendig
Note on C37: Diese Angabe ist zur Ermittlung des erforderlichen Mindestpuffervolumens notwendig
Note on C89: Diese Energie wird zusätzlich zur Leistung des Wärmeerzeugers zur Deckung der Spitzenlast benötigt
Note on G140: rechnerische Aufladezeit des beheizten Mindestpuffervolumens sofern die Leistung des Wärmeerzeugers vollständig zur Verfügung steht
Ausschreibungstext
technische Unterlage
Gesamtprospekt